## Folha 1
IFM010 | Ud | Ramal de distribuição.
Ramal de distribuição de 12 m de comprimento, colocado superficialmente e fixado ao paramento, formado por tubo de polietileno reticulado de alta densidade (PE-Xb), de 20 mm de diâmetro exterior e 1,9 mm de espessura "TERMOCONCEPT"; purgador automático de ar de latão e válvula de seccionamento de esfera, metálica, de 20 mm de diâmetro, com comando oculto. Inclusive material auxiliar para montagem e fixação, acessórios e peças especiais.
Unitário |  | Ud | Descrição | Rend. | Preço unitário | Importância
mt37tmc405b |  | Ud | Material auxiliar para montagem e fixação das tubagens de polietileno reticulado de alta densidade (PE-Xb), "TERMOCONCEPT", de 20 mm de diâmetro exterior. | 12 | 0.09 | 1.08
mt37tmc025bd |  | m | Tubo de polietileno reticulado de alta densidade (PE-Xb), de 20 mm de diâmetro exterior e 1,9 mm de espessura "TERMOCONCEPT", segundo NP EN ISO 15875-2, com o preço incrementado em 15% relativamente a acessórios e peças especiais. | 12 | 2.17 | 26.04
mt37sgl020d |  | Ud | Purgador automático de ar com bóia e rosca de 1/2" de diâmetro, corpo e tampa de latão, para uma pressão máxima de funcionamento de 10 bar e uma temperatura máxima de 110°C. | 1 | 8.75 | 8.75
mt38tmc510b |  | Ud | Válvula de corte de esfera, metálica, de 20 mm de diâmetro, "TERMOCONCEPT", para união Pressfitting | 1 | 13.15 | 13.15
mt38tmc515a |  | Ud | Comando oculto, "TERMOCONCEPT", para válvula de esfera | 1 | 6.76 | 6.76
mo008 |  | h | Oficial de 1ª canalizador. | 0.51 | 23.31 | 11.89
mo107 |  | h | Ajudante de canalizador. | 0.51 | 22.09 | 11.27
|  | % | Custos directos complementares | 2 | 78.94 | 1.58
Custo de manutenção decenal: 4,03€ nos primeiros 10 anos. |  |  |  |  | Total: | 80.52