## Folha 1
IFW010 | Ud | Válvula de corte.
Válvula de corte de esfera de latão e aço inoxidável, com comando de borboleta, de 20 mm de diâmetro, "TERMOCONCEPT".
Unitário |  | Ud | Descrição | Rend. | Preço unitário | Importância
mt37tmc220a |  | Ud | Válvula de corte de esfera de latão e aço inoxidável, com comando de borboleta, de 20 mm de diâmetro, "TERMOCONCEPT", para união Pressfitting | 1 | 9.76 | 9.76
mt37www010 |  | Ud | Material auxiliar para instalações de abastecimento de água. | 1 | 1.4 | 1.4
mo008 |  | h | Oficial de 1ª canalizador. | 0.142 | 23.31 | 3.31
mo107 |  | h | Ajudante de canalizador. | 0.142 | 22.09 | 3.14
|  | % | Custos directos complementares | 2 | 17.61 | 0.35
Custo de manutenção decenal: 3,05€ nos primeiros 10 anos. |  |  |  |  | Total: | 17.96