## Folha 1
IFI008 | Ud | Válvula de seccionamento.
Válvula de corte de esfera de latão e aço inoxidável, com comando de borboleta, de 20 mm de diâmetro, "TERMOCONCEPT".
Unitário |  |  | Ud | Descrição | Rend. | Preço unitário | Importância
mt37tmc220a |  |  | Ud | Válvula de corte de esfera de latão e aço inoxidável, com comando de borboleta, de 20 mm de diâmetro, "TERMOCONCEPT", para união Pressfitting | 1 | 9.76 | 9.76
mt37www010 |  |  | Ud | Material auxiliar para instalações de abastecimento de água. | 1 | 1.4 | 1.4
mo008 |  |  | h | Oficial de 1ª canalizador. | 0.152 | 23.31 | 3.54
mo107 |  |  | h | Ajudante de canalizador. | 0.152 | 22.09 | 3.36
|  |  | % | Custos directos complementares | 2 | 18.06 | 0.36
Custo de manutenção decenal: 3,13€ nos primeiros 10 anos. | [5 empty] | Total: | 18.42