## Folha 1
IHE221 | m | Tubagem de polietileno resistente à temperatura (PE-RT) com barreira de oxigénio, "TERMOCONCEPT".
Tubagem formada por tubo de polietileno resistente à temperatura (PE-RT), com barreira de oxigénio (EVOH), com camada de protecção da barreira de oxigénio face à soldadura, de 25 mm de diâmetro exterior e 2,3 mm de espessura, modelo FUSIOPER-6-EVOHFASER "TERMOCONCEPT". Instalação em superfície. Inclusive material auxiliar para montagem e fixação, acessórios e peças especiais.
Unitário |  | Ud | Descrição | Rend. | Preço unitário | Importância
mt37tmc410r |  | m | Material auxiliar para montagem e fixação das tubagens de polietileno resistente à temperatura (PE-RT) com barreira de oxigénio (EVOH), modelo FUSIOPER-6-EVOHFASER "TERMOCONCEPT", de 25 mm de diâmetro exterior. | 1 | 0.16 | 0.16
mt37tmc010rg |  | m | Tubo de polietileno resistente à temperatura (PE-RT), com barreira de oxigénio (EVOH), com camada de protecção da barreira de oxigénio face à soldadura, de 25 mm de diâmetro exterior e 2,3 mm de espessura, modelo FUSIOPER-6-EVOHFASER "TERMOCONCEPT", segundo NP EN ISO 22391-2, com o preço incrementado em 30% relativamente a acessórios e peças especiais. | 1 | 4.24 | 4.24
mo008 |  | h | Oficial de 1ª canalizador. | 0.054 | 23.31 | 1.26
mo107 |  | h | Ajudante de canalizador. | 0.054 | 22.09 | 1.19
|  | % | Custos directos complementares | 2 | 6.85 | 0.14
Custo de manutenção decenal: 0,24€ nos primeiros 10 anos. |  |  |  |  | Total: | 6.99